## Tabelle1
Datenspeicherbereiche der CPU
Bit No. | 16 | 15 | 14 | 13 | 12 | 11 | 10 | 9 | 8 | 7 | 6 | 5 | 4 | 3 | 2 | 1 | 0 | Speicherbereich | Bitzahl | Von (bzgl 16) | Bis (bzgl 16) | Bemerkung
| U | U | U | U | U | U | U | U | U | U | U | U | U | U | U | U | U | Gesamter Datenbereich (Data Space) | 16 | 0x0000 | 0xFFFF | Der gesamte Datenbereich wird über 16 Bit adressiert und besteht aus 32 Arbeitsregistern, mehreren IO-Registern und dem SRAM
| 0 | 0 | 0 | 0 | 0 | 0 | 0 | 0 | 0 | 0 | 0 | 0 | U | U | U | U | U | Direct GPR Zugriff (5 Bit) | 5 | 0x0000 | 0x001F | Für bestimmte Befehle (ALU-Befehle, …) stehen alle 32 Arbeitsregister zur Verfügung
| 0 | 0 | 0 | 0 | 0 | 0 | 0 | 0 | 0 | 0 | 0 | 0 | 1 | U | U | U | U | Direct GPR Zugriff (4 Bit) | 4 | 0x0010 | 0x001F | Für bestimmte Befehle stehen nur die Register ab r16 zur Verfügung (z.B. ldi)
| 0 | 0 | 0 | 0 | 0 | 0 | 0 | 0 | 0 | 0 | S | U+1 | U | U | U | U | U | Direct I/O-Register Access | 6 | 0x0020 | 0x005F | Zugriff auf die 64 IO-Register über 6-Bit Adressierung in in/out
| U=0 | U=0 | U=0 | U=0 | U=0 | U=0 | U=0 | U=0 | U=0 | U=0 | U | U | U | U | U | U | U | Extended I/O-Registers (>0x05FF und <0x0100) | 16 | 0x0060 | 0x00FF | Zugriff auf die erweiterten 160 Spezialregister nur über lds/sts (Befehle für den gesamten Speicherbereit. Kein Extra Befehl, da nur Füller, bis SRAM). U > 0x0060, sonst Zugriff auf andere Register. Wäre aber dann möglich mit in/out
| U | U | U | U | U | U | U | U | U | U | U | U | U | U | U | U | U | SRAM (2048 Byte) (>0x00FF und <0x09) |  | 0x0100 | 0x08FF | Zugriff auf Datenspeicher SRAM auch über 16 Bit Zugriff möglich. Offset bedenken!!
| X: | Bits to be filled from Memory Controller / Decoder
| U: | Bits used for Addressing. Are supplied via instruction
| S: | Bits resulting from adding the address offset for the access mode